## Sheet1
序号 | 项目编码 | 项目名称 | 项目特征描述 | 计量单位 | 工程量
1 | 10101001001 | 平整场地 | 1.土壤类别:三类土 | m2 | 635.04
2 | 10101003001 | 挖基础土方 | 1.土壤类别:三类土 2.基础类型:独立 3.挖土深度:-2.05m | m3 | 575.87
3 | 10103001001 | 土(石)方回填 | 1.土质要求:密实状态 2.密实度要求:0.95 | m3 | 1158.99
4 | 10304001001 | 空心砖墙、砌块墙 | 1.墙体厚度:200mm 2.砂浆强度等级、配合比:混合M5.0 | m3 | 397.68
5 | 10304001002 | 空心砖墙、砌块墙 | 1.墙体厚度:100mm 2.砂浆强度等级、配合比:混合M5.0 | m3 | 7.13
6 | 10401002001 | 独立基础 | 1.混凝土强度等级:C30 2.混凝土拌和料要求:商品混凝土 | m3 | 149.37
7 | 10401006001 | 垫层 | 1.垫层材料种类、厚度:厚度100mm 2.混凝土强度等级:C15 3.混凝土拌合料要求:商品混凝土 | m3 | 46.44
8 | 10402001001 | 矩形柱 | 1.柱截面尺寸:周长1.8m外 2.混凝土强度等级:C30 3.混凝土拌和料要求:商品混凝土 | m3 | 122.96
9 | 10402001002 | 矩形柱 | 1.柱截面尺寸:周长1.2m内 2.混凝土强度等级:c30 3.混凝土拌和料要求:商品混凝土 | m3 | 5.18
10 | 10402004001 | 构造柱 | 1.柱高度:层高 2.混凝土强度等级:C25 3.混凝土拌合料要求:商品混凝土 | m3 | 12.32
11 | 10403001001 | 基础梁 | 1.混凝土强度等级:c30 2.混凝土拌和料要求:商品混凝土 | m3 | 58.4
12 | 10403004001 | 圈梁 | 1.位置:填充墙底部C15砼带，高180mm 2.混凝土强度等级:c15 3.混凝土拌和料要求:商品混凝土 | m3 | 18.9
13 | 10403004002 | 圈梁 | 1.位置:卫生间上翻高200mm 2.混凝土强度等级:c25 3.混凝土拌和料要求:商品混凝土 | m3 | 3.09
14 | 10403005001 | 过梁 | 1.梁底标高:门窗洞顶标高 2.混凝土强度等级:C25 3.混凝土拌和料要求:商品混泥土 | m3 | 2.98
15 | 10405001001 | 有梁板 | 1.板厚度:100mm以上 2.混凝土强度等级:c30 3.混凝土拌和料要求:商品混泥土 | m3 | 136.62
16 | 10405001002 | 有梁板 | 1.板厚度:100mm以内 2.混凝土强度等级:c30 3.混凝土拌和料要求:商品混泥土 | m3 | 310.97
17 | 10405007001 | 天沟、挑檐板 | 1.混凝土强度等级:c25 2.混凝土拌和料要求:商品混凝土 | m3 | 30.36
18 | 10405008001 | 雨篷、空调板 | 1.混凝土强度等级:C30 2.混凝土拌和料要求:商品混凝土 | m3 | 3.51
19 | 10406001001 | 直形楼梯 | 1.混凝土强度等级:C30 2.混凝土拌和料要求:商品混凝土 | m2 | 141.86
20 | 10407001001 | 压顶 | 1.构件的类型:压顶 2.混凝土强度等级:C25 3.混凝土拌和料要求:商品混泥土 | m3(m2、m) | 6.44
21 | 10407002001 | 散水 | 1.垫层种类:05YJ9-1P53页图3 | m2 | 63.9
22 | 10407002002 | 坡道 | 1.坡道做法:05YJ13-1/15、7/16 | m2 | 8.64
23 | 10407002003 | 坡道 | 1.坡道做法:05YJ13-1/17 | m2 | 10.8
24 | 10407004001 | 台阶 | 1.做法:05YJ9-1p61页图2E | m2 | 54.54
25 | 10416001001 | 现浇混凝土钢筋 | 1.钢筋种类、规格:Ⅰ级钢筋Φ10以内 | t | 3.588
26 | 10416001002 | 现浇混凝土钢筋 | 1.钢筋种类、规格:Ⅰ级钢筋Φ10以上 | t | 0.679
27 | 10416001003 | 现浇混凝土钢筋 | 1.钢筋种类、规格:Ⅲ级钢筋Φ10以内 | t | 46.838
28 | 10416001004 | 现浇混凝土钢筋 | 1.钢筋种类、规格:Ⅲ级钢筋Φ10以上 | t | 64.354
29 | 10416001005 | 现浇混凝土钢筋 | 1.钢筋种类、规格:砌体加固钢筋不绑扎Ⅰ级钢筋Φ10以内 | t | 2.812
30 | 10416009001 | 钢筋接头 | 1.接头种类、规格:螺纹 | 个 | 1973
31 | 10416009002 | 钢筋接头 | 1.接头种类、规格:螺纹接头Φ25以上 | 个 | 103
32 | 10417002001 | 预埋铁件 | 1.钢材种类、规格:楼梯踏步铁件 | t | 0.21
33 | 10418001001 | 商品混凝土运输费 | 1.运输距离:5KM | m3 | 969.14
34 | 10702002001 | 屋面 | 1.做法:05YJ1屋13(B7-180-F1) | m2 | 73.44
35 | 10702002002 | 屋面 | 1.做法:05YJ1屋3(B7-180-F1) | m2 | 267.85
36 | 10702002003 | 屋面 | 1.做法:05YJ1屋39(B9-125-F14) | m2 | 357.38
37 | 10702002004 | 屋面 | 1.做法:05YJ1屋12 | m2 | 46.83
38 | 10702004001 | 屋面排水管 | 1.排水管品种、规格:PVC水落管圆形Φ150mm、预制砼水簸箕、PVC落水口圆形Φ150mm、PVC弯头 | m | 151.65
39 | 10704002001 | 墙、柱面找平层 | 1.添加材料:钉挂钢丝网墙面 | m2 | 873.7
40 | 10803003001 | 保温隔热墙 | 1.保温隔热部位:外墙 2.保温隔热方式（内保温、外保温、夹心保温）:外保温 3.保温隔热面层材料品种、规格、性能:80mm厚矿棉毡 | m2 | 1696.61
41 | 20102002001 | 块料楼地面 | 1.位置:卫生间防滑地砖 2.垫层：80厚C15混凝土 3.找坡：50厚C15细石混凝土找坡不小于0.5%，最薄处不小于30MM 4.找平：15厚1:2水泥沙浆找平 5.防水：1.5厚聚氨脂防水涂料，面撒黄沙，四周沿墙上翻150高 | m2 | 2.86
42 | 20102002002 | 块料楼地面 | 1.位置:卫生间防滑地砖 2.找坡：50厚C15细石混凝土找坡不小于0.5%，最薄处不小于30MM 3.找平：15厚1:2水泥沙浆找平 4.防水：1.5厚聚氨脂防水涂料，面撒黄沙，四周沿墙上翻150高 | m2 | 96.14
43 | 20107002001 | 硬木扶手带栏杆、栏板 | 1.做法:05YJ8-1/25 | m | 52.64
44 | 20201001001 | 墙面一般抹灰 | 1.墙体类型:内墙 2.做法:05YJ1内墙5 | m2 | 2777.09
45 | 20204003001 | 块料墙面 | 1.墙体材料:内墙 2.面砖尺寸:300*450面砖 3.高度:到吊顶底 4.做法:05YJ1内墙12 5.扣减部分：墙面面砖不计 | m2 | 315.31
46 | 20301001001 | 天棚抹灰 | 1.基层类型:砼 2.做法:05YJ1顶3 | m2 | 2315.47
47 | 20401005001 | 夹板装饰门 | 1.门类型:夹板平开门、专业厂家定制 2.洞口尺寸:1500*2900 1800*2900 | 樘(m2) | 36.54
48 | 20406007001 | 塑钢门连窗 | 1.窗类型:塑钢门连窗 2.洞口尺寸:6000*2900 | 樘(m2) | 33.6
49 | 20406007002 | 塑钢窗 | 1.窗类型:塑钢推拉窗 2.洞口尺寸:900*1500 3.纱扇:开启扇均加纱窗 | 樘(m2) | 1.35
50 | 20406007003 | 塑钢窗 | 1.窗类型:塑钢推拉窗 2.洞口尺寸:1500*2000 3.纱扇:开启扇均加纱窗 | 樘(m2) | 36
51 | 20406007004 | 塑钢窗 | 1.窗类型:塑钢推拉窗 2.洞口尺寸:1800*2000 3.纱扇:开启扇均加纱窗 | 樘(m2) | 219.6
52 | 20505001001 | 金属面油漆 | 1.做法:05YJ1-P80页涂12 | t | 0.838
53 | 20506001001 | 抹灰面油漆 | .做法:05YJ1-P80页涂 | m2 | 1696.61