## 地下二层供水泵房
返回 | 定额名称 | 单位 | 工程量 | 设备单价 | 主材单价 | 基价单价 | 人工单价 | 材料单价 | 机械单价 | 设备合计 | 主材合计 | 基价合计 | 人工合计 | 材料合计 | 机械合计
3-435 | 高区给水设备（公寓）G=50m3/h H=150MH2O N=45*2kw | 套 | 1 | 15075 | 0 | 765.53 | 149.35 | 392.2 | 223.98 | 15075 | 0 | 766 | 149.35 | 392.2 | 223.98
3-435 | 中区给水设备（公寓）G=50m3/h H=120MH2O N=30*2kw | 套 | 1 | 13192 | 0 | 765.53 | 149.35 | 392.2 | 223.98 | 13192 | 0 | 766 | 149.35 | 392.2 | 223.98
3-435 | 低区给水设备（公寓）G=50m3/h H=80MH2O N=22*2kw | 套 | 1 | 9778 | 0 | 765.53 | 149.35 | 392.2 | 223.98 | 9778 | 0 | 766 | 149.35 | 392.2 | 223.98
8-314 | SKFA型水位阀DN100（公寓） | 个 | 6 | 0 | 1566.72 | 182.22 | 32.27 | 125.67 | 24.28 | 0 | 9400.32 | 1093 | 193.62 | 754.02 | 145.68
8-313 | SKFA型水位阀DN70（公寓） | 个 | 2 | 0 | 1096.7 | 152.71 | 26.43 | 105.55 | 20.73 | 0 | 2193.4 | 305 | 52.86 | 211.1 | 41.46
3-304 | 断流水箱7000*2000*2000（公寓） | 台 | 4 | 64400 | 0 | 1653.21 | 568.19 | 432 | 653.02 | 257600 | 0 | 6613 | 2272.76 | 1728 | 2612.08
3-436 | 高区中水供水设备（公寓）G=24m3/h H=150MH2O N=22*3 | 套 | 1 | 10741 | 0 | 1392.4 | 433.29 | 613.04 | 346.07 | 10741 | 0 | 1392 | 433.29 | 613.04 | 346.07
3-436 | 中区中水供水设备（公寓）G=24m3/h H=120MH2O N=11*3 | 套 | 1 | 10295 | 0 | 1392.4 | 433.29 | 613.04 | 346.07 | 10295 | 0 | 1392 | 433.29 | 613.04 | 346.07
3-436 | 低区中水供水设备（公寓）G=24m3/h H=85MH2O N=7.5*3 | 套 | 1 | 7958 | 0 | 1392.4 | 433.29 | 613.04 | 346.07 | 7958 | 0 | 1392 | 433.29 | 613.04 | 346.07
3-305 | 断流中水箱4000*4000*2000（公寓） | 台 | 1 | 73600 | 0 | 2374.96 | 790.99 | 601.65 | 982.32 | 73600 | 0 | 2375 | 790.99 | 601.65 | 982.32
8-313 | SKFA型水位阀DN80（公寓） | 个 | 2 | 0 | 1253.38 | 152.71 | 26.43 | 105.55 | 20.73 | 0 | 2506.76 | 305 | 52.86 | 211.1 | 41.46
3-435 | 给水设备（裙房）G=50m3/h H=60MH2O N=15*2kw | 套 | 1 | 8120 | 0 | 765.53 | 149.35 | 392.2 | 223.98 | 8120 | 0 | 766 | 149.35 | 392.2 | 223.98
3-436 | 给水设备（裙房）G=8m3/h H=50MH2O N=3.0*3kw | 套 | 1 | 4520 | 0 | 1392.4 | 433.29 | 613.04 | 346.07 | 4520 | 0 | 1392 | 433.29 | 613.04 | 346.07
8-313 | SKFA型水位阀DN70（裙房） | 个 | 2 | 0 | 1096.7 | 152.71 | 26.43 | 105.55 | 20.73 | 0 | 2193.4 | 305 | 52.86 | 211.1 | 41.46
3-302 | 断流水箱2000*2000*2000（裙房） | 台 | 1 | 18400 | 0 | 947.81 | 311.29 | 205.19 | 431.33 | 18400 | 0 | 948 | 311.29 | 205.19 | 431.33
6-35 | 衬塑钢管DN150 | m | 2 | 0 | 113.85 | 13.89 | 4.66 | 1 | 8.23 | 0 | 227.7 | 28 | 9.32 | 2 | 16.46
6-34 | 衬塑钢管DN125 | m | 2 | 0 | 95.82 | 12.53 | 3.96 | 0.83 | 7.75 | 0 | 191.64 | 25 | 7.92 | 1.65 | 15.49
6-33 | 衬塑钢管DN100 | m | 16 | 0 | 73.69 | 10.25 | 3.36 | 0.84 | 6.06 | 0 | 1179.02 | 164 | 53.74 | 13.38 | 96.91
6-32 | 衬塑钢管DN80 | m | 42.5 | 0 | 53.11 | 4.34 | 3.01 | 0.59 | 0.74 | 0 | 2257.32 | 184 | 127.76 | 25.16 | 31.54
6-31 | 衬塑钢管DN70 | m | 139 | 0 | 45.07 | 3.7 | 2.54 | 0.53 | 0.63 | 0 | 6265.38 | 515 | 353.2 | 73.53 | 88.13
6-30 | 衬塑钢管DN50 | m | 45 | 0 | 33.12 | 2.68 | 1.99 | 0.28 | 0.41 | 0 | 1490.48 | 121 | 89.37 | 12.65 | 18.54
6-651 | 衬塑卡箍连接件DN150 | 个 | 2 | 0 | 84.99 | 46.82 | 20.72 | 7.98 | 18.12 | 0 | 169.98 | 94 | 41.44 | 15.96 | 36.23
6-650 | 衬塑卡箍连接件DN125 | 个 | 2 | 0 | 66.56 | 35.2 | 14.86 | 6.02 | 14.33 | 0 | 133.12 | 70 | 29.72 | 12.03 | 28.65
6-649 | 衬塑卡箍连接件DN100 | 个 | 2 | 0 | 54.27 | 32.23 | 13.29 | 6.29 | 12.65 | 0 | 108.54 | 64 | 26.57 | 12.59 | 25.3
6-648 | 衬塑卡箍连接件DN80 | 个 | 3 | 0 | 41.98 | 23.11 | 10.47 | 3.95 | 8.7 | 0 | 125.94 | 69 | 31.41 | 11.84 | 26.09
6-647 | 衬塑卡箍连接件DN70 | 个 | 17 | 0 | 35.84 | 20.05 | 9.2 | 3.4 | 7.45 | 0 | 609.28 | 341 | 156.37 | 57.83 | 126.68
6-646 | 衬塑卡箍连接件DN50 | 个 | 3 | 0 | 28.67 | 13.83 | 7.28 | 1.58 | 4.98 | 0 | 86.01 | 42 | 21.83 | 4.73 | 14.94
3-436 | 高区给水设备（办公室）G=816m3/h H=120ZMHO N=7.5*3k | 套 | 1 | 6767 | 0 | 1392.4 | 433.29 | 613.04 | 346.07 | 6767 | 0 | 1392 | 433.29 | 613.04 | 346.07
3-436 | 中区给水设备（办公室）G=816m3/h H=80ZMHO N=5.5*3kw | 套 | 1 | 5191 | 0 | 1392.4 | 433.29 | 613.04 | 346.07 | 5191 | 0 | 1392 | 433.29 | 613.04 | 346.07
3-436 | 低区给水设备（办公室）G=816m3/h H=50ZMHO N=3.0*3kw | 套 | 1 | 4108 | 0 | 1392.4 | 433.29 | 613.04 | 346.07 | 4108 | 0 | 1392 | 433.29 | 613.04 | 346.07
3-305 | 断流水箱4000*4000*2000（办公室） | 台 | 1 | 73600 | 0 | 2374.96 | 790.99 | 601.65 | 982.32 | 73600 | 0 | 2375 | 790.99 | 601.65 | 982.32
8-313 | SKFA型水位阀DN80（办公室） | 个 | 2 | 0 | 1253.38 | 152.71 | 26.43 | 105.55 | 20.73 | 0 | 2506.76 | 305 | 52.86 | 211.1 | 41.46
3-436 | 高区中水设备（办公室）G=8m3/h H=120ZMHO N=7.5*3kw | 套 | 1 | 6767 | 0 | 1392.4 | 433.29 | 613.04 | 346.07 | 6767 | 0 | 1392 | 433.29 | 613.04 | 346.07
3-436 | 中区供水设备（办公室）G=8m3/h H=80ZMHO N=5.5*3kw | 套 | 1 | 5191 | 0 | 1392.4 | 433.29 | 613.04 | 346.07 | 5191 | 0 | 1392 | 433.29 | 613.04 | 346.07
3-436 | 低区供水设备（办公室）G=8m3/h H=50ZMHO N=3.0*3kw | 套 | 1 | 4108 | 0 | 1392.4 | 433.29 | 613.04 | 346.07 | 4108 | 0 | 1392 | 433.29 | 613.04 | 346.07
3-305 | 断流中水箱5000*2000*5000（办公室） | 台 | 1 | 115000 | 0 | 2374.96 | 790.99 | 601.65 | 982.32 | 115000 | 0 | 2375 | 790.99 | 601.65 | 982.32
8-313 | SKFA型水位阀DN70（办公室） | 个 | 2 | 0 | 1096.7 | 152.71 | 26.43 | 105.55 | 20.73 | 0 | 2193.4 | 305 | 52.86 | 211.1 | 41.46
3-436 | 供水设备（游泳池）G=16m3/h H=60MH2O N=4*3kw | 套 | 1 | 4500 | 0 | 1392.4 | 433.29 | 613.04 | 346.07 | 4500 | 0 | 1392 | 433.29 | 613.04 | 346.07
3-303 | 断流中水箱（游泳池）4000*2000*2000 | 台 | 1 | 36000 | 0 | 1200.52 | 424.07 | 310.59 | 465.86 | 36000 | 0 | 1201 | 424.07 | 310.59 | 465.86
8-313 | SKFA型水位阀DN70（游泳池） | 个 | 2 | 0 | 1096.7 | 152.71 | 26.43 | 105.55 | 20.73 | 0 | 2193.4 | 305 | 52.86 | 211.1 | 41.46
8-28 | DN100钢套管(平均管径) | m | 5 | 0 | 44.69 | 7.11 | 3.69 | 1.92 | 1.51 | 0 | 223.45 | 36 | 18.44 | 9.58 | 7.55
6-2475 | 管道系统水冲洗(DN100以内) | m | 246.5 | 0 | 0.52 | 1.52 | 0.85 | 0.58 | 0.08 | 0 | 128.52 | 374 | 210.58 | 143.56 | 20.34
6-2844 | 一般管道支架制作安装 | kg | 246 | 0 | 4.23 | 5.25 | 2.97 | 1.22 | 1.06 | 0 | 1040.43 | 1292 | 731.75 | 299.85 | 260.34
5-2151 | 水箱10#槽钢基础 | t | 0.76 | 0 | 4233.21 | 1447.26 | 769.17 | 209.96 | 468.13 | 0 | 3217.24 | 1100 | 584.57 | 159.57 | 355.78
11-46 | 管道刷油(第一遍银粉漆) | m2 | 60.92 | 0 | 0 | 1.68 | 0.95 | 0.73 | 0 | 0 | 0 | 102 | 58.06 | 44.29 | 0
11-47 | 管道刷油(第二遍银粉漆) | m2 | 60.92 | 0 | 0 | 1.59 | 0.92 | 0.66 | 0 | 0 | 0 | 97 | 56.17 | 40.45 | 0
11-7 | 人工除锈(金属结构,轻锈) | kg | 1006 | 0 | 0 | 0.12 | 0.1 | 0.02 | 0 | 0 | 0 | 123 | 102.01 | 20.62 | 0
11-103 | 金属结构刷油(第一遍红丹防锈漆) | kg | 1006 | 0 | 0 | 0.22 | 0.08 | 0.14 | 0 | 0 | 0 | 222 | 80.38 | 141.34 | 0
11-108 | 金属结构刷油(第一遍银粉漆) | kg | 1006 | 0 | 0 | 0.13 | 0.07 | 0.05 | 0 | 0 | 0 | 129 | 74.24 | 54.42 | 0
11-109 | 金属结构刷油(第二遍银粉漆) | kg | 1006 | 0 | 0 | 0.12 | 0.07 | 0.05 | 0 | 0 | 0 | 122 | 74.24 | 47.38 | 0
| 工艺金属结构工程脚手架搭拆综合摊销费 |  | 0 | 0 | 0 | 0 | 0 | 0 | 0 | 0 | 0 | 58 | 14.5 | 43.5 | 0
| 刷油工程脚手架搭拆综合摊销费 |  | 0 | 0 | 0 | 0 | 0 | 0 | 0 | 0 | 0 | 36 | 9 | 27 | 0
总 计 |  |  | 0 | 0 | 0 | 0 | 0 | 0 | 0 | 690511 | 40641.49 | 42594 | 14218.05 | 15656.5 | 12722.33