## 地下二层换热间
返回 | 定额名称 | 单位 | 工程量 | 设备单价 | 主材单价 | 基价单价 | 人工单价 | 材料单价 | 机械单价 | 设备合计 | 主材合计 | 基价合计 | 人工合计 | 材料合计 | 机械合计
3-441 | 换热器（公寓）SFL-4.0-1.6 V=4.0m3 | 台 | 6 | 54550 | 0 | 2034.43 | 668.37 | 456.32 | 909.74 | 327300 | 0 | 12207 | 4010.22 | 2737.92 | 5458.44
1-804 | 热水循环泵 G=4.2m3/h H=240MH2O N=1.5kw | 台 | 6 | 1727 | 0 | 537.94 | 327.27 | 147.95 | 62.72 | 10362 | 0 | 3228 | 1963.62 | 887.7 | 376.32
3-438 | 换热器（办公室）SFL-1.5-1.6 V=1.5m3 | 台 | 6 | 32268 | 0 | 1102.27 | 414.85 | 318.54 | 368.88 | 193608 | 0 | 6614 | 2489.1 | 1911.24 | 2213.28
1-804 | 热水循环泵 G=4.2m3/h H=240MH2O N=1.5kw | 台 | 6 | 1727 | 0 | 537.94 | 327.27 | 147.95 | 62.72 | 10362 | 0 | 3228 | 1963.62 | 887.7 | 376.32
3-439 | 换热器（六层浴室）SFL-2.0-1.0 V=2.0m3 | 台 | 2 | 41000 | 0 | 1260.47 | 445.58 | 336.69 | 478.2 | 82000 | 0 | 2521 | 891.16 | 673.38 | 956.4
1-804 | 热水循环泵 G=4.2m3/h H=240MH2O N=1.5kw | 台 | 2 | 1727 | 0 | 537.94 | 327.27 | 147.95 | 62.72 | 3454 | 0 | 1076 | 654.54 | 295.9 | 125.44
5-2151 | 减振支架 | t | 1.12 | 0 | 4233.21 | 1447.26 | 769.17 | 209.96 | 468.13 | 0 | 4741.2 | 1621 | 861.47 | 235.16 | 524.31
6-1277 | 对夹式蝶阀DN80 | 个 | 24 | 0 | 163.84 | 28.37 | 19.51 | 6.1 | 2.76 | 0 | 3932.16 | 681 | 468.24 | 146.4 | 66.24
6-1275 | 对夹式蝶阀DN50 | 个 | 58 | 0 | 102.4 | 17.57 | 10.24 | 4.78 | 2.55 | 0 | 5939.2 | 1019 | 593.92 | 277.24 | 147.9
6-1273 | 对夹式蝶阀DN32 | 个 | 16 | 0 | 76.8 | 15.23 | 8.91 | 4.16 | 2.16 | 0 | 1228.8 | 244 | 142.56 | 66.56 | 34.56
6-1275 | 消声止回阀DN50 | 个 | 6 | 0 | 194.56 | 17.57 | 10.24 | 4.78 | 2.55 | 0 | 1167.36 | 105 | 61.44 | 28.68 | 15.3
6-1273 | 消声止回阀DN32 | 个 | 8 | 0 | 120.83 | 15.23 | 8.91 | 4.16 | 2.16 | 0 | 966.64 | 122 | 71.28 | 33.28 | 17.28
6-1275 | 法兰软接头DN50 | 个 | 12 | 0 | 107.52 | 17.57 | 10.24 | 4.78 | 2.55 | 0 | 1290.24 | 211 | 122.88 | 57.36 | 30.6
6-1273 | 法兰软接头DN32 | 个 | 16 | 0 | 76.8 | 15.23 | 8.91 | 4.16 | 2.16 | 0 | 1228.8 | 244 | 142.56 | 66.56 | 34.56
10-25 | 压力表 | 台 | 14 | 0 | 49.15 | 19.31 | 15.98 | 2.22 | 1.11 | 0 | 688.1 | 270 | 223.72 | 31.08 | 15.54
6-32 | 衬塑钢管DN80 | m | 97 | 0 | 53.08 | 4.34 | 3.01 | 0.59 | 0.74 | 0 | 5149.22 | 421 | 291.58 | 57.42 | 71.97
6-31 | 衬塑钢管DN70 | m | 65 | 0 | 44.62 | 3.7 | 2.54 | 0.53 | 0.63 | 0 | 2900 | 241 | 165.17 | 34.39 | 41.21
6-30 | 衬塑钢管DN50 | m | 151 | 0 | 33.09 | 2.68 | 1.99 | 0.28 | 0.41 | 0 | 4997.05 | 405 | 299.89 | 42.43 | 62.21
6-28 | 衬塑钢管DN32 | m | 52 | 0 | 20.22 | 2.14 | 1.62 | 0.23 | 0.29 | 0 | 1051.32 | 111 | 84.19 | 11.75 | 15.18
6-648 | 衬塑管卡箍连接件DN80 | 个 | 32 | 0 | 41.98 | 23.11 | 10.47 | 3.95 | 8.7 | 0 | 1343.36 | 740 | 335.01 | 126.24 | 278.3
6-647 | 衬塑管卡箍连接件DN70 | 个 | 21 | 0 | 35.84 | 20.05 | 9.2 | 3.4 | 7.45 | 0 | 752.64 | 421 | 193.16 | 71.44 | 156.49
6-646 | 衬塑管卡箍连接件DN50 | 个 | 50 | 0 | 28.67 | 13.83 | 7.28 | 1.58 | 4.98 | 0 | 1433.5 | 692 | 363.85 | 78.8 | 249
6-644 | 衬塑管卡箍连接件DN32 | 个 | 17 | 0 | 13.31 | 9.69 | 5.15 | 1.05 | 3.5 | 0 | 226.27 | 165 | 87.5 | 17.8 | 59.43
6-1506 | 法兰盘DN80 | 付 | 24 | 0 | 79.46 | 24.05 | 11.74 | 6 | 6.31 | 0 | 1907.04 | 577 | 281.76 | 144 | 151.44
6-1504 | 法兰盘DN50 | 付 | 76 | 0 | 51.2 | 17.11 | 9.12 | 3.28 | 4.71 | 0 | 3891.2 | 1300 | 693.12 | 249.28 | 357.96
6-1502 | 法兰盘DN32 | 付 | 40 | 0 | 31.54 | 12.48 | 7.01 | 2.17 | 3.3 | 0 | 1261.6 | 499 | 280.4 | 86.8 | 132
6-2844 | 管道支架制作安装 | kg | 363 | 0 | 4.23 | 5.25 | 2.97 | 1.22 | 1.06 | 0 | 1535.27 | 1906 | 1079.78 | 442.46 | 384.16
11-103 | 支架红丹防锈漆一遍 | kg | 1483 | 0 | 0 | 0.22 | 0.08 | 0.14 | 0 | 0 | 0 | 327 | 118.49 | 208.36 | 0
11-108 | 支架色漆第一遍 | kg | 1483 | 0 | 0 | 0.13 | 0.07 | 0.05 | 0 | 0 | 0 | 190 | 109.45 | 80.23 | 0
11-109 | 支架色漆第二遍 | kg | 1483 | 0 | 0 | 0.12 | 0.07 | 0.05 | 0 | 0 | 0 | 179 | 109.45 | 69.85 | 0
11-43 | 管道刷油(第一遍防锈漆) | m2 | 130.2 | 0 | 0 | 2.38 | 0.92 | 1.46 | 0 | 0 | 0 | 310 | 120.04 | 190.09 | 0
11-44 | 管道刷油(第二遍防锈漆) | m2 | 130.2 | 0 | 0 | 2.17 | 0.92 | 1.25 | 0 | 0 | 0 | 283 | 120.04 | 163.01 | 0
| 工艺金属结构工程脚手架搭拆综合摊销费 |  | 0 | 0 | 0 | 0 | 0 | 0 | 0 | 0 | 0 | 86 | 21.5 | 64.5 | 0
| 刷油工程脚手架搭拆综合摊销费 |  | 0 | 0 | 0 | 0 | 0 | 0 | 0 | 0 | 0 | 46 | 11.5 | 34.5 | 0
总 计 |  |  | 0 | 0 | 0 | 0 | 0 | 0 | 0 | 627086 | 47630.97 | 42290 | 19426.21 | 10509.51 | 12351.84